## Mouser
Part | Mouser No | Mfr. No | Manufacturer | Description
IC1 | 579-MCP1700T3302E/TT | MCP1700T-3302E/TT | Microchip | LDO Voltage Regulators 250mA Adj LDO 2%
IC1 WindDir | 985-AS5600-ASOT | AS5600-ASOT | ams | Board Mount Hall Effect/Magnetic Sensors AS5600 Magnetic Sensor 12-Bit
IC2 | 579-MCP111T-270E/TT | MCP111T-270E/TT | Microchip | Supervisory Circuits Open Drain
IC3 | 78-VEML6030-GS15 | VEML6030-GS15 | Vishay | Ambient Light Sensors Opr 2.5-3.6V 0.005x Filtron O-Trim 16Bit
IC4 | 403-SHT31-DIS-P2.5KS | SHT31-DIS-P2.5KS | Sensirion | Board Mount Humidity Sensors RH/ T Sensor
IC5 | 771-PCF8593TD-T | PCF8593T/1,118 | NXP | Real Time Clock CLOCK/CALENDAR RTC IC
IC6 | 595-SN74AUP1G17DBVR | SN74AUP1G17DBVR | Texas Instruments | Buffers & Line Drivers Lo Pwr Sngl Schmtt Trggr Invrtr
J1 | 538-85513-5016 | 85513-5016 | Molex | Modular Connectors / Ethernet Connectors 4P SMT JACK
J1 WindDir | 710-615006138421 | 615006138421 | Wurth Elektronik | Modular Connectors / Ethernet Connectors WR-MJ Female Plastic 6P6C Horztl Tab Up
J2 | 710-634106149621 | 634106149621 | Wurth Elektronik | Modular Connectors / Ethernet Connectors WR-MJ Mod Jk 6P6C Solder Tab w/Mylar
Q1 | 81-CSTNE8M00GH5C000R | CSTNE8M00GH5C000R0 | Murata | Resonators 8.0000MHz 33pF SMD CHP Rsntr 0.07% AUTO
Q2, Q3 | 942-IRLML6344TRPBF | IRLML6344TRPBF | Infineon | MOSFET MOSFT 5.0A 29mOhm 30V 2.5V drv capable
S1 | 612-TL3301TF100QG | TL3301TF100QG | E-Switch | Tactile Switches SMT Tact Switch SPST-NO 0.05A 12V
S2 | 876-MK16-B-2 | MK16-B-2 | Standex Electronics | Proximity Sensors 1 Form A Surface Mount
U$3, U$4 | 78-SI2365EDS-T1-GE3 | SI2365EDS-T1-GE3 | Vishay | MOSFET -20V Vds 8V Vgs SOT-23
U4 | 556-ATMEGA1284P-AUR | ATMEGA1284P-AUR | Microchip | 8-bit Microcontrollers - MCU AVR,128KB FLASH,1.8V 4KB EE 16KB SRAM
Y1 | 428-200123-ML02 | MS1V-T1K-32.768kHz-6pF-20PPM-TA-QC-Au | Micro Crystal | Quarze 32.768 kHz 6.0 pF +/-20 PPM -40/+85C

## Digikey
Part | Digikey-Teilenummer | Hersteller-Teilenummer | Beschreibung
IC2 | MCP111T-270E/TTCT-ND | MCP111T-270E/TT | IC SUPERVISOR 1 CHANNEL SOT23-3
U4 | ATMEGA1284P-AU-ND | ATMEGA1284P-AU | IC MCU 8BIT 128KB FLASH 44TQFP
IC3 | VEML6030CT-ND | VEML6030 | SENSOR OPT 550NM AMBIENT 6SMD
IC4 | 1649-1083-1-ND | SHT31-DIS-P2.5KS | SENSOR HUMID/TEMP 5V I2C 2% SMD
IC6 | 296-19077-1-ND | SN74AUP1G17DBVR | IC BUF NON-INVERT 3.6V SOT23-5
IC5 | 568-1090-1-ND | PCF8593T/1,118 | IC RTC CLK/CALENDAR I2C 8-SOIC
J1 | WM3555CT-ND | 0855135016 | CONN MOD JACK 4P4C VERT UNSHLD
J2 | 732-5940-1-ND | 634106149621 | CONN MOD JACK 6P6C VERT SHIELDED
C13, C14 | 399-10426-1-ND | T494B107K006AT | CAP TANT 100UF 10% 6.3V 1411